## PickAndPlace_v03_CPU6502_4Plane
Designator | Device | Footprint | Mid X | Mid Y | Ref X | Ref Y | Pad X | Pad Y | Pins | Layer | Rotation | SMD | Comment
power-1 | 2.54-1*2P母 | HDR-TH_2P-P2.54-V-F | 15mm | -10mm | 15mm | -10mm | 13.73mm | -10mm | 2 | T | 0 | No | 2.54-1*2P母
power-2 | 2.54-1*2P母 | HDR-TH_2P-P2.54-V-F | 145mm | -10mm | 145mm | -10mm | 143.73mm | -10mm | 2 | T | 0 | No | 2.54-1*2P母
CPU6502 | IC座-40P | DIP-40_L50.8-W17.8-P2.54-LS15.2-BL | 77.815mm | -80.759mm | 77.815mm | -80.759mm | 53.685mm | -88.379mm | 40 | T | 0 | No | IC座-40P
power-3 | 2.54-1*2P母 | HDR-TH_2P-P2.54-V-F | 15mm | -150mm | 15mm | -150mm | 13.73mm | -150mm | 2 | T | 0 | No | 2.54-1*2P母
power-4 | 2.54-1*2P母 | HDR-TH_2P-P2.54-V-F | 145mm | -150mm | 145mm | -150mm | 143.73mm | -150mm | 2 | T | 0 | No | 2.54-1*2P母
R1 | CR1/4W-1K±5%-ST26 | RES-TH_BD2.7-L6.2-P10.20-D0.4 | 12.7mm | -45.593mm | 12.7mm | -45.593mm | 12.7mm | -50.693mm | 2 | T | 90 | No | 1kΩ
C1SmoothingCapacitor | CC1H104ZA1ED3F5P1100 | CAP-TH_L5.8-W2.4-P2.54-D0.6 | 66.04mm | -104.267mm | 66.04mm | -104.267mm | 67.31mm | -104.267mm | 2 | T | 180 | No | 100nF
GROUND_2 | 2.54-1*8P母环保 | HDR-TH_8P-P2.54-V-F-1 | 148mm | -35mm | 148mm | -35mm | 148mm | -26.11mm | 8 | T | 270 | No | 2.54-1*8P母环保
5v_2 | 2.54-1*8P母环保 | HDR-TH_8P-P2.54-V-F-1 | 145mm | -35mm | 145mm | -35mm | 145mm | -26.11mm | 8 | T | 270 | No | 2.54-1*8P母环保
SCREW3 | Screw-Hole-M3 | Screw-Hole-M3 | 4.937mm | -154.936mm | 5mm | -155mm | 4.937mm | -154.936mm | 1 | T | 0 | No | Screw-Hole-M3
SCREW4 | Screw-Hole-M3 | Screw-Hole-M3 | 154.936mm | -79.937mm | 155mm | -80mm | 154.936mm | -79.937mm | 1 | T | 0 | No | Screw-Hole-M3
SCREW5 | Screw-Hole-M3 | Screw-Hole-M3 | 154.936mm | -4.937mm | 155mm | -5mm | 154.936mm | -4.937mm | 1 | T | 0 | No | Screw-Hole-M3
SCREW6 | Screw-Hole-M3 | Screw-Hole-M3 | 4.937mm | -4.937mm | 5mm | -5mm | 4.937mm | -4.937mm | 1 | T | 0 | No | Screw-Hole-M3
SCREW1 | Screw-Hole-M3 | Screw-Hole-M3 | 154.936mm | -154.936mm | 155mm | -155mm | 154.936mm | -154.936mm | 1 | T | 0 | No | Screw-Hole-M3
SCREW7 | Screw-Hole-M3 | Screw-Hole-M3 | 4.937mm | -79.937mm | 5mm | -80mm | 4.937mm | -79.937mm | 1 | T | 0 | No | Screw-Hole-M3
KEY1 | B3F-4055_C84931 | KEY-TH_4P-L12.0-W12.0-P5.00-LS13.4-EH | 12.573mm | -60.071mm | 12.573mm | -60.071mm | 18.823mm | -62.571mm | 4 | T | 0 | No | B3F-4055
ADDRESS0-16-5 | PM254-1-16-Z-8.5 | HDR-TH_16P-P2.54-V-F-A | 45mm | -150mm | 45mm | -150mm | 25.95mm | -150mm | 16 | T | 0 | No | PM254-1-16-Z-8.5
EXPANSION0-16-5 | PM254-1-16-Z-8.5 | HDR-TH_16P-P2.54-V-F-A | 115mm | -150mm | 115mm | -150mm | 95.95mm | -150mm | 16 | T | 0 | No | PM254-1-16-Z-8.5
DATA0-8-5 | 2.54-1*8P母环保 | HDR-TH_8P-P2.54-V-F-1 | 80mm | -15mm | 80mm | -15mm | 71.11mm | -15mm | 8 | T | 0 | No | 2.54-1*8P母环保
ADDRESS0-16-8 | PM254-1-16-Z-8.5 | HDR-TH_16P-P2.54-V-F-A | 45mm | -15mm | 45mm | -15mm | 25.95mm | -15mm | 16 | T | 0 | No | PM254-1-16-Z-8.5
EXPANSION0-16-8 | PM254-1-16-Z-8.5 | HDR-TH_16P-P2.54-V-F-A | 115mm | -15mm | 115mm | -15mm | 95.95mm | -15mm | 16 | T | 0 | No | PM254-1-16-Z-8.5
DATA0-8-8 | 2.54-1*8P母环保 | HDR-TH_8P-P2.54-V-F-1 | 80mm | -150mm | 80mm | -150mm | 71.11mm | -150mm | 8 | T | 0 | No | 2.54-1*8P母环保
GROUND_3 | 2.54-1*8P母环保 | HDR-TH_8P-P2.54-V-F-1 | 148mm | -125mm | 148mm | -125mm | 148mm | -116.11mm | 8 | T | 270 | No | 2.54-1*8P母环保
5v_3 | 2.54-1*8P母环保 | HDR-TH_8P-P2.54-V-F-1 | 145mm | -125mm | 145mm | -125mm | 145mm | -116.11mm | 8 | T | 270 | No | 2.54-1*8P母环保