## PickAndPlace_v03_CLOCK_4Plane_2
Designator | Device | Footprint | Mid X | Mid Y | Ref X | Ref Y | Pad X | Pad Y | Pins | Layer | Rotation | SMD | Comment
R1 | CR1/4W-1K±5%-ST26 | RES-TH_BD2.7-L6.2-P10.20-D0.4 | 62.129mm | -140.494mm | 62.129mm | -140.494mm | 57.029mm | -140.494mm | 2 | T | 0 | No | 1kΩ
555AstablePOT | DS1009-08AT1NX-0A2 | DIP-8_L10.2-W10.2-P2.54-LS7.6-BL | 56.129mm | -125.494mm | 56.129mm | -125.494mm | 52.319mm | -121.686mm | 8 | T | 270 | No | DS1009-08AT1NX-0A2
555MonoStablePush1 | DS1009-08AT1NX-0A2 | DIP-8_L10.2-W10.2-P2.54-LS7.6-BL | 103.617mm | -124.968mm | 103.617mm | -124.968mm | 99.807mm | -121.16mm | 8 | T | 270 | No | DS1009-08AT1NX-0A2
R4 | CR1/4W-1K±5%-ST26 | RES-TH_BD2.7-L6.2-P10.20-D0.4 | 49.129mm | -140.494mm | 49.129mm | -140.494mm | 54.229mm | -140.494mm | 2 | T | 180 | No | 1kΩ
R3 | 3296W-1-105-8mm | RES-ADJ-TH_3296W | 30.861mm | -128.016mm | 30.861mm | -128.016mm | 30.861mm | -125.476mm | 3 | T | 0 | No | 1MΩ
X1 | S7D1.000000A20F30T | OSC-SMD_4P-L7.0-W5.0-BL_7W16070003 | 119.507mm | -85.847mm | 119.507mm | -85.847mm | 116.967mm | -87.947mm | 4 | T | 0 | Yes | 1MHz
U4 | CC1H103ZC1ED3F4D1100 | CAP-TH_L4.8-W3.2-P5.08-D1.2 | 66.129mm | -135.494mm | 66.129mm | -135.494mm | 63.589mm | -135.494mm | 2 | T | 0 | No | 10nF
U5 | CC1H103ZC1ED3F4D1100 | CAP-TH_L4.8-W3.2-P5.08-D1.2 | 111.887mm | -135.382mm | 111.887mm | -135.382mm | 109.347mm | -135.382mm | 2 | T | 0 | No | 10nF
C1SmoothingCapacitor2 | CC1H104ZA1ED3F5P1100 | CAP-TH_L5.8-W2.4-P2.54-D0.6 | 95.25mm | -135.636mm | 95.25mm | -135.636mm | 93.98mm | -135.636mm | 2 | T | 0 | No | 100nF
KEY1 | B3F-4055_C84931 | KEY-TH_4P-L12.0-W12.0-P5.00-LS13.4-EH | 138.811mm | -126.111mm | 138.811mm | -126.111mm | 145.061mm | -128.611mm | 4 | T | 0 | No | B3F-4055
SW2 | XKB7070-Z | SW-TH_6P-L7.0-W7.0-P2.00 | 132.969mm | -85.847mm | 132.969mm | -85.847mm | 135.469mm | -83.847mm | 6 | T | 0 | No | XKB7070-Z
R5 | CR1/4W-1K±5%-ST26 | RES-TH_BD2.7-L6.2-P10.20-D0.4 | 110.617mm | -140.716mm | 110.617mm | -140.716mm | 105.517mm | -140.716mm | 2 | T | 0 | No | 1kΩ
R9 | CR1/4W-1M±5%-ST52 | RES-TH_BD2.7-L6.2-P10.20-D0.4 | 97.79mm | -140.716mm | 97.79mm | -140.716mm | 102.89mm | -140.716mm | 2 | T | 180 | No | 1MΩ
C2 | KF010M050C110A | CAP-TH_BD5.0-P2.00-D0.8-FD | 44.958mm | -135.382mm | 44.958mm | -135.382mm | 43.958mm | -135.382mm | 2 | T | 0 | No | 1uF
U6 | CC1H103ZC1ED3F4D1100 | CAP-TH_L4.8-W3.2-P5.08-D1.2 | 92.456mm | -88.392mm | 92.456mm | -88.392mm | 89.916mm | -88.392mm | 2 | T | 0 | No | 10nF
SW1 | XKB7070-Z | SW-TH_6P-L7.0-W7.0-P2.00 | 80mm | -112.014mm | 80mm | -112.014mm | 82.5mm | -110.014mm | 6 | T | 0 | No | XKB7070-Z
SCREW7 | Screw-Hole-M3 | Screw-Hole-M3 | 4.937mm | -79.937mm | 5mm | -80mm | 4.937mm | -79.937mm | 1 | T | 0 | No | Screw-Hole-M3
SCREW6 | Screw-Hole-M3 | Screw-Hole-M3 | 4.937mm | -4.937mm | 5mm | -5mm | 4.937mm | -4.937mm | 1 | T | 0 | No | Screw-Hole-M3
SCREW5 | Screw-Hole-M3 | Screw-Hole-M3 | 154.936mm | -4.937mm | 155mm | -5mm | 154.936mm | -4.937mm | 1 | T | 0 | No | Screw-Hole-M3
SCREW4 | Screw-Hole-M3 | Screw-Hole-M3 | 154.936mm | -79.937mm | 155mm | -80mm | 154.936mm | -79.937mm | 1 | T | 0 | No | Screw-Hole-M3
SCREW3 | Screw-Hole-M3 | Screw-Hole-M3 | 4.937mm | -154.936mm | 5mm | -155mm | 4.937mm | -154.936mm | 1 | T | 0 | No | Screw-Hole-M3
SCREW1 | Screw-Hole-M3 | Screw-Hole-M3 | 154.936mm | -154.936mm | 155mm | -155mm | 154.936mm | -154.936mm | 1 | T | 0 | No | Screw-Hole-M3
R12 | CR1/4W-1K±5%-ST26 | RES-TH_BD2.7-L6.2-P10.20-D0.4 | 66.929mm | -88.392mm | 66.929mm | -88.392mm | 61.829mm | -88.392mm | 2 | T | 0 | No | 1kΩ
R10 | CR1/4W-1K±5%-ST26 | RES-TH_BD2.7-L6.2-P10.20-D0.4 | 80.137mm | -88.392mm | 80.137mm | -88.392mm | 75.037mm | -88.392mm | 2 | T | 0 | No | 1kΩ
R2 | CR1/4W-220Ω±5%-ST26 | RES-TH_BD2.7-L6.2-P10.20-D0.4 | 80mm | -16.891mm | 80mm | -16.891mm | 74.9mm | -16.891mm | 2 | T | 0 | No | 220Ω
power-4 | 2.54-1*2P母 | HDR-TH_2P-P2.54-V-F | 145mm | -150mm | 145mm | -150mm | 143.73mm | -150mm | 2 | T | 0 | No | 2.54-1*2P母
power-3 | 2.54-1*2P母 | HDR-TH_2P-P2.54-V-F | 15mm | -150mm | 15mm | -150mm | 13.73mm | -150mm | 2 | T | 0 | No | 2.54-1*2P母
power-2 | 2.54-1*2P母 | HDR-TH_2P-P2.54-V-F | 145mm | -10mm | 145mm | -10mm | 143.73mm | -10mm | 2 | T | 0 | No | 2.54-1*2P母
power-1 | 2.54-1*2P母 | HDR-TH_2P-P2.54-V-F | 15mm | -10mm | 15mm | -10mm | 13.73mm | -10mm | 2 | T | 0 | No | 2.54-1*2P母
Out_555 | 2.54-1*8P母环保 | HDR-TH_8P-P2.54-V-F-1 | 40mm | -15mm | 40mm | -15mm | 31.11mm | -15mm | 8 | T | 0 | No | 2.54-1*8P母环保
OUT_1MHZ | 2.54-1*8P母环保 | HDR-TH_8P-P2.54-V-F-1 | 120mm | -15mm | 120mm | -15mm | 111.11mm | -15mm | 8 | T | 0 | No | 2.54-1*8P母环保
OR_74hc32_1 | IC-14P窄 | DIP-14_L17.8-W10.2-P2.54-BL | 120mm | -53.429mm | 120mm | -53.429mm | 116.19mm | -45.809mm | 14 | T | 270 | No | IC-14P窄
NOT_74hc04_1 | IC-14P窄 | DIP-14_L17.8-W10.2-P2.54-BL | 80mm | -37.963mm | 80mm | -37.963mm | 76.19mm | -30.343mm | 14 | T | 270 | No | IC-14P窄
LED1 | XL-302UYD | LED-TH_BD3.8-P2.54-FD_YELLOW | 80mm | -9.906mm | 80mm | -9.906mm | 78.73mm | -9.906mm | 2 | T | 0 | No | XL-302UYD
AND_74hc08_1 | IC-14P窄 | DIP-14_L17.8-W10.2-P2.54-BL | 40mm | -53.429mm | 40mm | -53.429mm | 36.19mm | -45.809mm | 14 | T | 270 | No | IC-14P窄
555BistableSwitch1 | DS1009-08AT1NX-0A2 | DIP-8_L10.2-W10.2-P2.54-LS7.6-BL | 80mm | -78.73mm | 80mm | -78.73mm | 76.19mm | -74.922mm | 8 | T | 270 | No | DS1009-08AT1NX-0A2