## PickAndPlace_v03_01_GLUE_LOGIC_
Designator | Device | Footprint | Mid X | Mid Y | Ref X | Ref Y | Pad X | Pad Y | Pins | Layer | Rotation | SMD | Comment
power-1 | 2.54-1*2P母 | HDR-TH_2P-P2.54-V-F | 15mm | -10mm | 15mm | -10mm | 13.73mm | -10mm | 2 | T | 0 | No | 2.54-1*2P母
power-2 | 2.54-1*2P母 | HDR-TH_2P-P2.54-V-F | 145mm | -10mm | 145mm | -10mm | 143.73mm | -10mm | 2 | T | 0 | No | 2.54-1*2P母
power-3 | 2.54-1*2P母 | HDR-TH_2P-P2.54-V-F | 15mm | -150mm | 15mm | -150mm | 13.73mm | -150mm | 2 | T | 0 | No | 2.54-1*2P母
power-4 | 2.54-1*2P母 | HDR-TH_2P-P2.54-V-F | 145mm | -150mm | 145mm | -150mm | 143.73mm | -150mm | 2 | T | 0 | No | 2.54-1*2P母
NAND_74hc00_1 | IC-14P窄 | DIP-14_L17.8-W10.2-P2.54-BL | 60.127mm | -50mm | 60.127mm | -50mm | 52.507mm | -53.81mm | 14 | T | 0 | No | IC-14P窄
GROUND_1 | 2.54-1*8P母环保 | HDR-TH_8P-P2.54-V-F-1 | 155mm | -50mm | 155mm | -50mm | 155mm | -41.11mm | 8 | T | 270 | No | 2.54-1*8P母环保
5v_1 | 2.54-1*8P母环保 | HDR-TH_8P-P2.54-V-F-1 | 152mm | -50mm | 152mm | -50mm | 152mm | -41.11mm | 8 | T | 270 | No | 2.54-1*8P母环保
NAND_HEADER | PM254-1-12-Z-8.5 | HDR-TH_12P-P2.54-V-F | 31.016mm | -50mm | 31.016mm | -50mm | 44.986mm | -50mm | 12 | T | 180 | No | PM254-1-12-Z-8.5
AND_74hc08_1 | IC-14P窄 | DIP-14_L17.8-W10.2-P2.54-BL | 99.746mm | -50mm | 99.746mm | -50mm | 92.126mm | -53.81mm | 14 | T | 0 | No | IC-14P窄
AND_HEADER | PM254-1-12-Z-8.5 | HDR-TH_12P-P2.54-V-F | 129mm | -55mm | 129mm | -55mm | 142.97mm | -55mm | 12 | T | 180 | No | PM254-1-12-Z-8.5
NOT_74hc04_1 | IC-14P窄 | DIP-14_L17.8-W10.2-P2.54-BL | 60.127mm | -100mm | 60.127mm | -100mm | 52.507mm | -103.81mm | 14 | T | 0 | No | IC-14P窄
NOT_HEADER | PM254-1-12-Z-8.5 | HDR-TH_12P-P2.54-V-F | 31.016mm | -105mm | 31.016mm | -105mm | 44.986mm | -105mm | 12 | T | 180 | No | PM254-1-12-Z-8.5
OR_74hc32_1 | IC-14P窄 | DIP-14_L17.8-W10.2-P2.54-BL | 99.746mm | -100mm | 99.746mm | -100mm | 92.126mm | -103.81mm | 14 | T | 0 | No | IC-14P窄
OR_HEADER | PM254-1-12-Z-8.5 | HDR-TH_12P-P2.54-V-F | 129mm | -105mm | 129mm | -105mm | 142.97mm | -105mm | 12 | T | 180 | No | PM254-1-12-Z-8.5
NOT_HEADER1 | PM254-1-12-Z-8.5 | HDR-TH_12P-P2.54-V-F | 31.016mm | -100mm | 31.016mm | -100mm | 44.986mm | -100mm | 12 | T | 180 | No | PM254-1-12-Z-8.5
NOT_HEADER2 | PM254-1-12-Z-8.5 | HDR-TH_12P-P2.54-V-F | 31.016mm | -95mm | 31.016mm | -95mm | 44.986mm | -95mm | 12 | T | 180 | No | PM254-1-12-Z-8.5
OR_HEADER1 | PM254-1-12-Z-8.5 | HDR-TH_12P-P2.54-V-F | 129mm | -100mm | 129mm | -100mm | 142.97mm | -100mm | 12 | T | 180 | No | PM254-1-12-Z-8.5
OR_HEADER2 | PM254-1-12-Z-8.5 | HDR-TH_12P-P2.54-V-F | 129mm | -95mm | 129mm | -95mm | 142.97mm | -95mm | 12 | T | 180 | No | PM254-1-12-Z-8.5
NAND_HEADER1 | PM254-1-12-Z-8.5 | HDR-TH_12P-P2.54-V-F | 31.016mm | -45mm | 31.016mm | -45mm | 44.986mm | -45mm | 12 | T | 180 | No | PM254-1-12-Z-8.5
NAND_HEADER2 | PM254-1-12-Z-8.5 | HDR-TH_12P-P2.54-V-F | 31.016mm | -55mm | 31.016mm | -55mm | 44.986mm | -55mm | 12 | T | 180 | No | PM254-1-12-Z-8.5
AND_HEADER1 | PM254-1-12-Z-8.5 | HDR-TH_12P-P2.54-V-F | 129mm | -50mm | 129mm | -50mm | 142.97mm | -50mm | 12 | T | 180 | No | PM254-1-12-Z-8.5
AND_HEADER2 | PM254-1-12-Z-8.5 | HDR-TH_12P-P2.54-V-F | 129mm | -45mm | 129mm | -45mm | 142.97mm | -45mm | 12 | T | 180 | No | PM254-1-12-Z-8.5
GROUND_2 | 2.54-1*8P母环保 | HDR-TH_8P-P2.54-V-F-1 | 8mm | -100mm | 8mm | -100mm | 8mm | -108.89mm | 8 | T | 90 | No | 2.54-1*8P母环保
5v_2 | 2.54-1*8P母环保 | HDR-TH_8P-P2.54-V-F-1 | 5mm | -100mm | 5mm | -100mm | 5mm | -108.89mm | 8 | T | 90 | No | 2.54-1*8P母环保
SCREW1 | Screw-Hole-M3 | Screw-Hole-M3 | 4.937mm | -4.937mm | 5mm | -5mm | 4.937mm | -4.937mm | 1 | T | 0 | No | Screw-Hole-M3
SCREW2 | Screw-Hole-M3 | Screw-Hole-M3 | 154.936mm | -4.937mm | 155mm | -5mm | 154.936mm | -4.937mm | 1 | T | 0 | No | Screw-Hole-M3
SCREW3 | Screw-Hole-M3 | Screw-Hole-M3 | 4.937mm | -79.937mm | 5mm | -80mm | 4.937mm | -79.937mm | 1 | T | 0 | No | Screw-Hole-M3
SCREW4 | Screw-Hole-M3 | Screw-Hole-M3 | 154.936mm | -79.937mm | 155mm | -80mm | 154.936mm | -79.937mm | 1 | T | 0 | No | Screw-Hole-M3
SCREW5 | Screw-Hole-M3 | Screw-Hole-M3 | 154.936mm | -154.936mm | 155mm | -155mm | 154.936mm | -154.936mm | 1 | T | 0 | No | Screw-Hole-M3
SCREW6 | Screw-Hole-M3 | Screw-Hole-M3 | 4.937mm | -154.936mm | 5mm | -155mm | 4.937mm | -154.936mm | 1 | T | 0 | No | Screw-Hole-M3
GROUND_4 | 2.54-1*8P母环保 | HDR-TH_8P-P2.54-V-F-1 | 8mm | -50mm | 8mm | -50mm | 8mm | -41.11mm | 8 | T | 270 | No | 2.54-1*8P母环保
5v_4 | 2.54-1*8P母环保 | HDR-TH_8P-P2.54-V-F-1 | 5mm | -50mm | 5mm | -50mm | 5mm | -41.11mm | 8 | T | 270 | No | 2.54-1*8P母环保
5v_3 | 2.54-1*8P母环保 | HDR-TH_8P-P2.54-V-F-1 | 152mm | -100mm | 152mm | -100mm | 152mm | -91.11mm | 8 | T | 270 | No | 2.54-1*8P母环保
GROUND_3 | 2.54-1*8P母环保 | HDR-TH_8P-P2.54-V-F-1 | 155mm | -100mm | 155mm | -100mm | 155mm | -91.11mm | 8 | T | 270 | No | 2.54-1*8P母环保
ADDRESS0-16-5 | PM254-1-16-Z-8.5 | HDR-TH_16P-P2.54-V-F-A | 45mm | -145mm | 45mm | -145mm | 25.95mm | -145mm | 16 | T | 0 | No | PM254-1-16-Z-8.5
EXPANSION0-16-5 | PM254-1-16-Z-8.5 | HDR-TH_16P-P2.54-V-F-A | 115mm | -145mm | 115mm | -145mm | 95.95mm | -145mm | 16 | T | 0 | No | PM254-1-16-Z-8.5
DATA0-8-5 | 2.54-1*8P母环保 | HDR-TH_8P-P2.54-V-F-1 | 80mm | -145mm | 80mm | -145mm | 71.11mm | -145mm | 8 | T | 0 | No | 2.54-1*8P母环保
ADDRESS0-16-6 | PM254-1-16-Z-8.5 | HDR-TH_16P-P2.54-V-F-A | 45mm | -150mm | 45mm | -150mm | 25.95mm | -150mm | 16 | T | 0 | No | PM254-1-16-Z-8.5
EXPANSION0-16-6 | PM254-1-16-Z-8.5 | HDR-TH_16P-P2.54-V-F-A | 115mm | -150mm | 115mm | -150mm | 95.95mm | -150mm | 16 | T | 0 | No | PM254-1-16-Z-8.5
DATA0-8-6 | 2.54-1*8P母环保 | HDR-TH_8P-P2.54-V-F-1 | 80mm | -150mm | 80mm | -150mm | 71.11mm | -150mm | 8 | T | 0 | No | 2.54-1*8P母环保
ADDRESS0-16-7 | PM254-1-16-Z-8.5 | HDR-TH_16P-P2.54-V-F-A | 45mm | -20mm | 45mm | -20mm | 25.95mm | -20mm | 16 | T | 0 | No | PM254-1-16-Z-8.5
EXPANSION0-16-7 | PM254-1-16-Z-8.5 | HDR-TH_16P-P2.54-V-F-A | 115mm | -20mm | 115mm | -20mm | 95.95mm | -20mm | 16 | T | 0 | No | PM254-1-16-Z-8.5
DATA0-8-7 | 2.54-1*8P母环保 | HDR-TH_8P-P2.54-V-F-1 | 80mm | -20mm | 80mm | -20mm | 71.11mm | -20mm | 8 | T | 0 | No | 2.54-1*8P母环保
ADDRESS0-16-8 | PM254-1-16-Z-8.5 | HDR-TH_16P-P2.54-V-F-A | 45mm | -15mm | 45mm | -15mm | 25.95mm | -15mm | 16 | T | 0 | No | PM254-1-16-Z-8.5
EXPANSION0-16-8 | PM254-1-16-Z-8.5 | HDR-TH_16P-P2.54-V-F-A | 115mm | -15mm | 115mm | -15mm | 95.95mm | -15mm | 16 | T | 0 | No | PM254-1-16-Z-8.5
DATA0-8-8 | 2.54-1*8P母环保 | HDR-TH_8P-P2.54-V-F-1 | 80mm | -15mm | 80mm | -15mm | 71.11mm | -15mm | 8 | T | 0 | No | 2.54-1*8P母环保